## test_50mm
Real(mm) | Measured(cm) | Measured(mm) | Count
50 | 4.9342 | 49.3421 | 1
50 | 5.7849 | 57.8493 | 2
50 | 5.7849 | 57.8493 | 3
50 | 5.7849 | 57.8493 | 4
50 | 5.7849 | 57.8493 | 5
50 | 5.7849 | 57.8493 | 6
50 | 5.7849 | 57.8493 | 7
50 | 5.7849 | 57.8493 | 8
50 | 5.7849 | 57.8493 | 9
50 | 5.7849 | 57.8493 | 10
50 | 5.7849 | 57.8493 | 11
50 | 5.7849 | 57.8493 | 12
50 | 5.7849 | 57.8493 | 13
50 | 5.7849 | 57.8493 | 14
50 | 5.7849 | 57.8493 | 15
50 | 5.8019 | 58.0194 | 16
50 | 5.7849 | 57.8493 | 17
50 | 5.7849 | 57.8493 | 18
50 | 5.6999 | 56.9986 | 19
50 | 5.6999 | 56.9986 | 20
50 | 5.7849 | 57.8493 | 21
50 | 5.7849 | 57.8493 | 22
50 | 5.7849 | 57.8493 | 23
50 | 5.8019 | 58.0194 | 24
50 | 5.7849 | 57.8493 | 25
50 | 5.6999 | 56.9986 | 26
50 | 5.7849 | 57.8493 | 27
50 | 5.7849 | 57.8493 | 28
50 | 5.7849 | 57.8493 | 29
50 | 5.7849 | 57.8493 | 30
50 | 5.6999 | 56.9986 | 31
50 | 5.7849 | 57.8493 | 32
50 | 5.7849 | 57.8493 | 33
50 | 5.6999 | 56.9986 | 34
50 | 5.7849 | 57.8493 | 35
50 | 5.6999 | 56.9986 | 36
50 | 5.7849 | 57.8493 | 37
50 | 5.7849 | 57.8493 | 38
50 | 5.7849 | 57.8493 | 39
50 | 5.7849 | 57.8493 | 40
50 | 5.7849 | 57.8493 | 41
50 | 5.7849 | 57.8493 | 42
50 | 5.7849 | 57.8493 | 43
50 | 6.2103 | 62.1029 | 44
50 | 5.7849 | 57.8493 | 45
50 | 5.7849 | 57.8493 | 46
50 | 5.7679 | 57.6792 | 47
50 | 5.7849 | 57.8493 | 48
50 | 5.7849 | 57.8493 | 49
50 | 5.7849 | 57.8493 | 50
100 | 9.9535 | 99.5348 | 1
100 | 9.9535 | 99.5348 | 2
100 | 9.9705 | 99.705 | 3
100 | 9.9535 | 99.5348 | 4
100 | 9.9535 | 99.5348 | 5
100 | 10.0386 | 100.3856 | 6
100 | 10.0386 | 100.3856 | 7
100 | 9.9535 | 99.5348 | 8
100 | 9.9535 | 99.5348 | 9
100 | 9.9535 | 99.5348 | 10
100 | 9.9535 | 99.5348 | 11
100 | 9.9535 | 99.5348 | 12
100 | 10.0386 | 100.3856 | 13
100 | 9.9535 | 99.5348 | 14
100 | 9.9535 | 99.5348 | 15
100 | 10.0386 | 100.3856 | 16
100 | 9.9535 | 99.5348 | 17
100 | 9.9535 | 99.5348 | 18
100 | 9.9705 | 99.705 | 19
100 | 9.9535 | 99.5348 | 20
100 | 9.9535 | 99.5348 | 21
100 | 9.9535 | 99.5348 | 22
100 | 10.0386 | 100.3856 | 23
100 | 9.9535 | 99.5348 | 24
100 | 9.9535 | 99.5348 | 25
100 | 9.9535 | 99.5348 | 26
100 | 10.0386 | 100.3856 | 27
100 | 9.9535 | 99.5348 | 28
100 | 9.9535 | 99.5348 | 29
100 | 9.9535 | 99.5348 | 30
100 | 10.0386 | 100.3856 | 31
100 | 9.9535 | 99.5348 | 32
100 | 9.9535 | 99.5348 | 33
100 | 9.9535 | 99.5348 | 34
100 | 9.9535 | 99.5348 | 35
100 | 9.9535 | 99.5348 | 36
100 | 9.9535 | 99.5348 | 37
100 | 9.9535 | 99.5348 | 38
100 | 9.9535 | 99.5348 | 39
100 | 9.9535 | 99.5348 | 40
100 | 9.9535 | 99.5348 | 41
100 | 9.9365 | 99.3647 | 42
100 | 9.9535 | 99.5348 | 43
100 | 9.9535 | 99.5348 | 44
100 | 9.9535 | 99.5348 | 45
100 | 9.9535 | 99.5348 | 46
100 | 9.9535 | 99.5348 | 47
100 | 9.9365 | 99.3647 | 48
100 | 9.9535 | 99.5348 | 49
100 | 9.9535 | 99.5348 | 50
150 | 15.6533 | 156.5334 | 1
150 | 15.6533 | 156.5334 | 2
150 | 16.0787 | 160.787 | 3
150 | 16.0787 | 160.787 | 4
150 | 15.6533 | 156.5334 | 5
150 | 15.6533 | 156.5334 | 6
150 | 15.6533 | 156.5334 | 7
150 | 15.9936 | 159.9363 | 8
150 | 16.0787 | 160.787 | 9
150 | 16.0787 | 160.787 | 10
150 | 15.9936 | 159.9363 | 11
150 | 15.9936 | 159.9363 | 12
150 | 15.6533 | 156.5334 | 13
150 | 15.5683 | 155.6827 | 14
150 | 16.0787 | 160.787 | 15
150 | 15.6533 | 156.5334 | 16
150 | 15.5683 | 155.6827 | 17
150 | 15.6533 | 156.5334 | 18
150 | 15.6533 | 156.5334 | 19
150 | 15.6533 | 156.5334 | 20
150 | 15.6363 | 156.3632 | 21
150 | 15.6533 | 156.5334 | 22
150 | 15.6533 | 156.5334 | 23
150 | 15.6533 | 156.5334 | 24
150 | 15.6533 | 156.5334 | 25
150 | 16.0787 | 160.787 | 26
150 | 16.0787 | 160.787 | 27
150 | 16.0787 | 160.787 | 28
150 | 15.6704 | 156.7036 | 29
150 | 15.5683 | 155.6827 | 30
150 | 15.6533 | 156.5334 | 31
150 | 15.5683 | 155.6827 | 32
150 | 15.6533 | 156.5334 | 33
150 | 15.6533 | 156.5334 | 34
150 | 15.6533 | 156.5334 | 35
150 | 15.6533 | 156.5334 | 36
150 | 16.0787 | 160.787 | 37
150 | 16.0787 | 160.787 | 38
150 | 16.0787 | 160.787 | 39
150 | 15.9936 | 159.9363 | 40
150 | 15.6533 | 156.5334 | 41
150 | 15.6533 | 156.5334 | 42
150 | 15.5683 | 155.6827 | 43
150 | 15.6533 | 156.5334 | 44
150 | 15.5683 | 155.6827 | 45
150 | 16.0787 | 160.787 | 46
150 | 15.9936 | 159.9363 | 47
150 | 16.0787 | 160.787 | 48
150 | 15.6533 | 156.5334 | 49
150 | 15.6533 | 156.5334 | 50
200 | 21.098 | 210.9798 | 1
200 | 21.1831 | 211.8305 | 2
200 | 21.098 | 210.9798 | 3
200 | 21.1831 | 211.8305 | 4
200 | 21.1831 | 211.8305 | 5
200 | 21.2001 | 212.0007 | 6
200 | 21.1831 | 211.8305 | 7
200 | 21.098 | 210.9798 | 8
200 | 21.1831 | 211.8305 | 9
200 | 21.098 | 210.9798 | 10
200 | 21.1831 | 211.8305 | 11
200 | 21.1831 | 211.8305 | 12
200 | 21.1831 | 211.8305 | 13
200 | 21.2001 | 212.0007 | 14
200 | 21.1831 | 211.8305 | 15
200 | 21.1831 | 211.8305 | 16
200 | 21.1831 | 211.8305 | 17
200 | 21.1831 | 211.8305 | 18
200 | 21.1831 | 211.8305 | 19
200 | 21.1831 | 211.8305 | 20
200 | 21.1831 | 211.8305 | 21
200 | 21.098 | 210.9798 | 22
200 | 21.1831 | 211.8305 | 23
200 | 21.098 | 210.9798 | 24
200 | 21.1831 | 211.8305 | 25
200 | 21.1831 | 211.8305 | 26
200 | 21.1831 | 211.8305 | 27
200 | 21.098 | 210.9798 | 28
200 | 21.098 | 210.9798 | 29
200 | 21.098 | 210.9798 | 30
200 | 21.098 | 210.9798 | 31
200 | 21.098 | 210.9798 | 32
200 | 21.1831 | 211.8305 | 33
200 | 21.1831 | 211.8305 | 34
200 | 21.1831 | 211.8305 | 35
200 | 21.1831 | 211.8305 | 36
200 | 21.1831 | 211.8305 | 37
200 | 21.098 | 210.9798 | 38
200 | 21.1831 | 211.8305 | 39
200 | 21.098 | 210.9798 | 40
200 | 21.098 | 210.9798 | 41
200 | 21.1831 | 211.8305 | 42
200 | 21.098 | 210.9798 | 43
200 | 21.098 | 210.9798 | 44
200 | 21.1831 | 211.8305 | 45
200 | 21.098 | 210.9798 | 46
200 | 21.1831 | 211.8305 | 47
200 | 21.1831 | 211.8305 | 48
200 | 21.098 | 210.9798 | 49
200 | 21.1831 | 211.8305 | 50
250 | 26.0152 | 260.1517 | 1
250 | 25.9471 | 259.4711 | 2
250 | 25.9471 | 259.4711 | 3
250 | 26.0322 | 260.3218 | 4
250 | 25.9471 | 259.4711 | 5
250 | 26.0322 | 260.3218 | 6
250 | 26.0322 | 260.3218 | 7
250 | 26.0322 | 260.3218 | 8
250 | 26.0322 | 260.3218 | 9
250 | 26.0322 | 260.3218 | 10
250 | 26.0322 | 260.3218 | 11
250 | 26.0322 | 260.3218 | 12
250 | 26.0322 | 260.3218 | 13
250 | 26.0322 | 260.3218 | 14
250 | 26.0322 | 260.3218 | 15
250 | 25.9471 | 259.4711 | 16
250 | 26.0492 | 260.492 | 17
250 | 26.0322 | 260.3218 | 18
250 | 25.9471 | 259.4711 | 19
250 | 25.9471 | 259.4711 | 20
250 | 25.9471 | 259.4711 | 21
250 | 26.0152 | 260.1517 | 22
250 | 25.9471 | 259.4711 | 23
250 | 26.0492 | 260.492 | 24
250 | 26.0322 | 260.3218 | 25
250 | 26.0322 | 260.3218 | 26
250 | 26.0152 | 260.1517 | 27
250 | 26.0322 | 260.3218 | 28
250 | 25.9301 | 259.301 | 29
250 | 26.0322 | 260.3218 | 30
250 | 26.0492 | 260.492 | 31
250 | 26.0322 | 260.3218 | 32
250 | 26.0322 | 260.3218 | 33
250 | 25.9471 | 259.4711 | 34
250 | 26.0322 | 260.3218 | 35
250 | 25.9131 | 259.1308 | 36
250 | 26.0322 | 260.3218 | 37
250 | 26.0492 | 260.492 | 38
250 | 26.0322 | 260.3218 | 39
250 | 26.0322 | 260.3218 | 40
250 | 26.0322 | 260.3218 | 41
250 | 26.0322 | 260.3218 | 42
250 | 26.0152 | 260.1517 | 43
250 | 25.9471 | 259.4711 | 44
250 | 26.0322 | 260.3218 | 45
250 | 25.9471 | 259.4711 | 46
250 | 26.0322 | 260.3218 | 47
250 | 26.0322 | 260.3218 | 48
250 | 25.9471 | 259.4711 | 49
250 | 25.9471 | 259.4711 | 50
300 | 30.2858 | 302.8581 | 1
300 | 30.3709 | 303.7088 | 2
300 | 30.2858 | 302.8581 | 3
300 | 30.2858 | 302.8581 | 4
300 | 30.2858 | 302.8581 | 5
300 | 30.3709 | 303.7088 | 6
300 | 29.9455 | 299.4552 | 7
300 | 30.3709 | 303.7088 | 8
300 | 30.2858 | 302.8581 | 9
300 | 30.2858 | 302.8581 | 10
300 | 30.3709 | 303.7088 | 11
300 | 30.2858 | 302.8581 | 12
300 | 29.9455 | 299.4552 | 13
300 | 29.9455 | 299.4552 | 14
300 | 29.9455 | 299.4552 | 15
300 | 29.8604 | 298.6045 | 16
300 | 29.8604 | 298.6045 | 17
300 | 30.3709 | 303.7088 | 18
300 | 29.9455 | 299.4552 | 19
300 | 29.9455 | 299.4552 | 20
300 | 30.3709 | 303.7088 | 21
300 | 30.3709 | 303.7088 | 22
300 | 30.2858 | 302.8581 | 23
300 | 30.3709 | 303.7088 | 24
300 | 30.2858 | 302.8581 | 25
300 | 30.3709 | 303.7088 | 26
300 | 30.2858 | 302.8581 | 27
300 | 30.2858 | 302.8581 | 28
300 | 30.2858 | 302.8581 | 29
300 | 30.2858 | 302.8581 | 30
300 | 30.3709 | 303.7088 | 31
300 | 30.2858 | 302.8581 | 32
300 | 30.2858 | 302.8581 | 33
300 | 30.2858 | 302.8581 | 34
300 | 30.3709 | 303.7088 | 35
300 | 30.2858 | 302.8581 | 36
300 | 30.2688 | 302.688 | 37
300 | 30.2858 | 302.8581 | 38
300 | 30.2858 | 302.8581 | 39
300 | 30.3709 | 303.7088 | 40
300 | 29.9455 | 299.4552 | 41
300 | 30.3709 | 303.7088 | 42
300 | 30.2858 | 302.8581 | 43
300 | 30.3709 | 303.7088 | 44
300 | 30.3879 | 303.879 | 45
300 | 30.2858 | 302.8581 | 46
300 | 29.8604 | 298.6045 | 47
300 | 30.2858 | 302.8581 | 48
300 | 30.2858 | 302.8581 | 49
300 | 30.2858 | 302.8581 | 50
350 | 34.8797 | 348.7973 | 1
350 | 34.9648 | 349.648 | 2
350 | 34.8797 | 348.7973 | 3
350 | 34.8797 | 348.7973 | 4
350 | 34.9818 | 349.8181 | 5
350 | 34.9648 | 349.648 | 6
350 | 34.9648 | 349.648 | 7
350 | 34.8797 | 348.7973 | 8
350 | 34.8797 | 348.7973 | 9
350 | 34.9648 | 349.648 | 10
350 | 34.9648 | 349.648 | 11
350 | 34.8797 | 348.7973 | 12
350 | 34.8797 | 348.7973 | 13
350 | 34.9648 | 349.648 | 14
350 | 34.8797 | 348.7973 | 15
350 | 34.8797 | 348.7973 | 16
350 | 34.9648 | 349.648 | 17
350 | 34.8797 | 348.7973 | 18
350 | 34.9648 | 349.648 | 19
350 | 34.8627 | 348.6271 | 20
350 | 34.8797 | 348.7973 | 21
350 | 34.8797 | 348.7973 | 22
350 | 34.8797 | 348.7973 | 23
350 | 34.8797 | 348.7973 | 24
350 | 34.8797 | 348.7973 | 25
350 | 34.9648 | 349.648 | 26
350 | 34.8797 | 348.7973 | 27
350 | 34.8797 | 348.7973 | 28
350 | 34.9648 | 349.648 | 29
350 | 34.8797 | 348.7973 | 30
350 | 34.8797 | 348.7973 | 31
350 | 34.8797 | 348.7973 | 32
350 | 34.9648 | 349.648 | 33
350 | 34.8797 | 348.7973 | 34
350 | 34.8797 | 348.7973 | 35
350 | 34.8797 | 348.7973 | 36
350 | 34.8797 | 348.7973 | 37
350 | 34.9648 | 349.648 | 38
350 | 34.9648 | 349.648 | 39
350 | 34.9648 | 349.648 | 40
350 | 34.8797 | 348.7973 | 41
350 | 34.8797 | 348.7973 | 42
350 | 34.8797 | 348.7973 | 43
350 | 34.8797 | 348.7973 | 44
350 | 34.8797 | 348.7973 | 45
350 | 34.8797 | 348.7973 | 46
350 | 34.8797 | 348.7973 | 47
350 | 34.9648 | 349.648 | 48
350 | 34.9648 | 349.648 | 49
350 | 34.8797 | 348.7973 | 50
400 | 40.3244 | 403.2437 | 1
400 | 39.899 | 398.99 | 2
400 | 39.899 | 398.99 | 3
400 | 39.899 | 398.99 | 4
400 | 40.3244 | 403.2437 | 5
400 | 39.8139 | 398.1393 | 6
400 | 39.899 | 398.99 | 7
400 | 40.3244 | 403.2437 | 8
400 | 40.3244 | 403.2437 | 9
400 | 40.2393 | 402.3929 | 10
400 | 39.899 | 398.99 | 11
400 | 39.916 | 399.1602 | 12
400 | 39.899 | 398.99 | 13
400 | 39.899 | 398.99 | 14
400 | 39.8139 | 398.1393 | 15
400 | 40.3244 | 403.2437 | 16
400 | 39.899 | 398.99 | 17
400 | 40.2563 | 402.5631 | 18
400 | 39.899 | 398.99 | 19
400 | 39.899 | 398.99 | 20
400 | 39.899 | 398.99 | 21
400 | 39.8139 | 398.1393 | 22
400 | 39.899 | 398.99 | 23
400 | 39.899 | 398.99 | 24
400 | 40.2563 | 402.5631 | 25
400 | 39.899 | 398.99 | 26
400 | 39.899 | 398.99 | 27
400 | 39.916 | 399.1602 | 28
400 | 39.899 | 398.99 | 29
400 | 40.3244 | 403.2437 | 30
400 | 40.2393 | 402.3929 | 31
400 | 39.899 | 398.99 | 32
400 | 39.899 | 398.99 | 33
400 | 39.899 | 398.99 | 34
400 | 39.8139 | 398.1393 | 35
400 | 39.899 | 398.99 | 36
400 | 39.899 | 398.99 | 37
400 | 39.899 | 398.99 | 38
400 | 40.2393 | 402.3929 | 39
400 | 39.899 | 398.99 | 40
400 | 40.3244 | 403.2437 | 41
400 | 40.2393 | 402.3929 | 42
400 | 39.916 | 399.1602 | 43
400 | 39.899 | 398.99 | 44
400 | 40.2393 | 402.3929 | 45
400 | 40.3244 | 403.2437 | 46
400 | 40.3244 | 403.2437 | 47
400 | 40.2393 | 402.3929 | 48
400 | 39.899 | 398.99 | 49
400 | 39.899 | 398.99 | 50
450 | 44.6631 | 446.6306 | 1
450 | 44.6631 | 446.6306 | 2
450 | 44.6631 | 446.6306 | 3
450 | 44.6631 | 446.6306 | 4
450 | 44.6631 | 446.6306 | 5
450 | 44.646 | 446.4605 | 6
450 | 44.6631 | 446.6306 | 7
450 | 44.6631 | 446.6306 | 8
450 | 44.6631 | 446.6306 | 9
450 | 44.6631 | 446.6306 | 10
450 | 44.6631 | 446.6306 | 11
450 | 44.6631 | 446.6306 | 12
450 | 44.6631 | 446.6306 | 13
450 | 44.6801 | 446.8008 | 14
450 | 44.6631 | 446.6306 | 15
450 | 44.6631 | 446.6306 | 16
450 | 44.6631 | 446.6306 | 17
450 | 44.6631 | 446.6306 | 18
450 | 44.6631 | 446.6306 | 19
450 | 44.6631 | 446.6306 | 20
450 | 44.6801 | 446.8008 | 21
450 | 44.6631 | 446.6306 | 22
450 | 44.6631 | 446.6306 | 23
450 | 44.6631 | 446.6306 | 24
450 | 44.6631 | 446.6306 | 25
450 | 44.6631 | 446.6306 | 26
450 | 44.6631 | 446.6306 | 27
450 | 44.6801 | 446.8008 | 28
450 | 44.6631 | 446.6306 | 29
450 | 44.6631 | 446.6306 | 30
450 | 44.6631 | 446.6306 | 31
450 | 44.6631 | 446.6306 | 32
450 | 44.6631 | 446.6306 | 33
450 | 44.6631 | 446.6306 | 34
450 | 44.6801 | 446.8008 | 35
450 | 44.6631 | 446.6306 | 36
450 | 44.6631 | 446.6306 | 37
450 | 44.6631 | 446.6306 | 38
450 | 44.6631 | 446.6306 | 39
450 | 44.6631 | 446.6306 | 40
450 | 44.6631 | 446.6306 | 41
450 | 44.6631 | 446.6306 | 42
450 | 44.6631 | 446.6306 | 43
450 | 44.6631 | 446.6306 | 44
450 | 44.6631 | 446.6306 | 45
450 | 44.6631 | 446.6306 | 46
450 | 44.6631 | 446.6306 | 47
450 | 44.6631 | 446.6306 | 48
450 | 44.6631 | 446.6306 | 49
450 | 44.6631 | 446.6306 | 50
500 | 50.1928 | 501.9277 | 1
500 | 50.1928 | 501.9277 | 2
500 | 49.7844 | 497.8443 | 3
500 | 50.1928 | 501.9277 | 4
500 | 50.2778 | 502.7785 | 5
500 | 50.2778 | 502.7785 | 6
500 | 50.2778 | 502.7785 | 7
500 | 50.1928 | 501.9277 | 8
500 | 50.1928 | 501.9277 | 9
500 | 50.1928 | 501.9277 | 10
500 | 50.1928 | 501.9277 | 11
500 | 50.1928 | 501.9277 | 12
500 | 50.2098 | 502.0979 | 13
500 | 50.1928 | 501.9277 | 14
500 | 50.1928 | 501.9277 | 15
500 | 49.7674 | 497.6741 | 16
500 | 50.2778 | 502.7785 | 17
500 | 50.2778 | 502.7785 | 18
500 | 50.1928 | 501.9277 | 19
500 | 50.1928 | 501.9277 | 20
500 | 50.2778 | 502.7785 | 21
500 | 50.1928 | 501.9277 | 22
500 | 50.1928 | 501.9277 | 23
500 | 50.1928 | 501.9277 | 24
500 | 50.1928 | 501.9277 | 25
500 | 50.2778 | 502.7785 | 26
500 | 50.1928 | 501.9277 | 27
500 | 50.2778 | 502.7785 | 28
500 | 50.2098 | 502.0979 | 29
500 | 50.1928 | 501.9277 | 30
500 | 50.1928 | 501.9277 | 31
500 | 50.2778 | 502.7785 | 32
500 | 50.1928 | 501.9277 | 33
500 | 49.8525 | 498.5249 | 34
500 | 50.1928 | 501.9277 | 35
500 | 49.7504 | 497.504 | 36
500 | 50.1928 | 501.9277 | 37
500 | 50.1928 | 501.9277 | 38
500 | 50.1077 | 501.077 | 39
500 | 50.1928 | 501.9277 | 40
500 | 50.1928 | 501.9277 | 41
500 | 50.1928 | 501.9277 | 42
500 | 50.1077 | 501.077 | 43
500 | 50.1928 | 501.9277 | 44
500 | 50.1928 | 501.9277 | 45
500 | 50.5331 | 505.3306 | 46
500 | 50.1077 | 501.077 | 47
500 | 50.5331 | 505.3306 | 48
500 | 50.1077 | 501.077 | 49
500 | 50.1077 | 501.077 | 50
550 | 54.7867 | 547.8669 | 1
550 | 54.8718 | 548.7176 | 2
550 | 54.7867 | 547.8669 | 3
550 | 54.8718 | 548.7176 | 4
550 | 54.8718 | 548.7176 | 5
550 | 54.7867 | 547.8669 | 6
550 | 54.7867 | 547.8669 | 7
550 | 54.7867 | 547.8669 | 8
550 | 54.8718 | 548.7176 | 9
550 | 55.2121 | 552.1205 | 10
550 | 54.8718 | 548.7176 | 11
550 | 54.7867 | 547.8669 | 12
550 | 54.7867 | 547.8669 | 13
550 | 54.8718 | 548.7176 | 14
550 | 54.8547 | 548.5475 | 15
550 | 54.7867 | 547.8669 | 16
550 | 54.7867 | 547.8669 | 17
550 | 54.8718 | 548.7176 | 18
550 | 54.8037 | 548.0371 | 19
550 | 54.8718 | 548.7176 | 20
550 | 54.8718 | 548.7176 | 21
550 | 54.7697 | 547.6968 | 22
550 | 54.8888 | 548.8878 | 23
550 | 54.8547 | 548.5475 | 24
550 | 54.4294 | 544.2939 | 25
550 | 54.8888 | 548.8878 | 26
550 | 54.8718 | 548.7176 | 27
550 | 54.7867 | 547.8669 | 28
550 | 54.8547 | 548.5475 | 29
550 | 54.7867 | 547.8669 | 30
550 | 54.7867 | 547.8669 | 31
550 | 54.7867 | 547.8669 | 32
550 | 54.8888 | 548.8878 | 33
550 | 54.8718 | 548.7176 | 34
550 | 54.7867 | 547.8669 | 35
550 | 54.7697 | 547.6968 | 36
550 | 54.8718 | 548.7176 | 37
550 | 54.7867 | 547.8669 | 38
550 | 54.8718 | 548.7176 | 39
550 | 54.8888 | 548.8878 | 40
550 | 54.7867 | 547.8669 | 41
550 | 54.7867 | 547.8669 | 42
550 | 54.8547 | 548.5475 | 43
550 | 54.8718 | 548.7176 | 44
550 | 54.8718 | 548.7176 | 45
550 | 54.8718 | 548.7176 | 46
550 | 54.8718 | 548.7176 | 47
550 | 54.8718 | 548.7176 | 48
550 | 54.8718 | 548.7176 | 49
550 | 54.8718 | 548.7176 | 50
600 | 59.6358 | 596.3582 | 1
600 | 59.7209 | 597.2089 | 2
600 | 59.7209 | 597.2089 | 3
600 | 59.6358 | 596.3582 | 4
600 | 59.7209 | 597.2089 | 5
600 | 59.6188 | 596.1881 | 6
600 | 59.7209 | 597.2089 | 7
600 | 59.6358 | 596.3582 | 8
600 | 59.6358 | 596.3582 | 9
600 | 59.6358 | 596.3582 | 10
600 | 59.7209 | 597.2089 | 11
600 | 59.6358 | 596.3582 | 12
600 | 59.5508 | 595.5075 | 13
600 | 59.6528 | 596.5284 | 14
600 | 59.6358 | 596.3582 | 15
600 | 59.6358 | 596.3582 | 16
600 | 59.6358 | 596.3582 | 17
600 | 59.6358 | 596.3582 | 18
600 | 59.7209 | 597.2089 | 19
600 | 59.6358 | 596.3582 | 20
600 | 59.6358 | 596.3582 | 21
600 | 59.7209 | 597.2089 | 22
600 | 59.7209 | 597.2089 | 23
600 | 59.6358 | 596.3582 | 24
600 | 59.6358 | 596.3582 | 25
600 | 59.6358 | 596.3582 | 26
600 | 59.6358 | 596.3582 | 27
600 | 59.6358 | 596.3582 | 28
600 | 59.6358 | 596.3582 | 29
600 | 59.6358 | 596.3582 | 30
600 | 59.6358 | 596.3582 | 31
600 | 59.6358 | 596.3582 | 32
600 | 59.6358 | 596.3582 | 33
600 | 59.6358 | 596.3582 | 34
600 | 59.7209 | 597.2089 | 35
600 | 59.6358 | 596.3582 | 36
600 | 59.7209 | 597.2089 | 37
600 | 59.6528 | 596.5284 | 38
600 | 59.6358 | 596.3582 | 39
600 | 59.6358 | 596.3582 | 40
600 | 59.7209 | 597.2089 | 41
600 | 59.6358 | 596.3582 | 42
600 | 59.6358 | 596.3582 | 43
600 | 59.6358 | 596.3582 | 44
600 | 59.2955 | 592.9553 | 45
600 | 59.6358 | 596.3582 | 46
600 | 59.7209 | 597.2089 | 47
600 | 59.6358 | 596.3582 | 48
600 | 59.6358 | 596.3582 | 49
600 | 59.6358 | 596.3582 | 50
650 | 63.9745 | 639.7452 | 1
650 | 63.9745 | 639.7452 | 2
650 | 64.0596 | 640.5959 | 3
650 | 63.9745 | 639.7452 | 4
650 | 63.9745 | 639.7452 | 5
650 | 63.9745 | 639.7452 | 6
650 | 63.9745 | 639.7452 | 7
650 | 63.9745 | 639.7452 | 8
650 | 63.9745 | 639.7452 | 9
650 | 63.9745 | 639.7452 | 10
650 | 63.9745 | 639.7452 | 11
650 | 63.9745 | 639.7452 | 12
650 | 63.9745 | 639.7452 | 13
650 | 64.3999 | 643.9988 | 14
650 | 63.9745 | 639.7452 | 15
650 | 63.9745 | 639.7452 | 16
650 | 64.3999 | 643.9988 | 17
650 | 63.9745 | 639.7452 | 18
650 | 63.9745 | 639.7452 | 19
650 | 63.9915 | 639.9153 | 20
650 | 63.9745 | 639.7452 | 21
650 | 63.9745 | 639.7452 | 22
650 | 63.9745 | 639.7452 | 23
650 | 63.9745 | 639.7452 | 24
650 | 63.9745 | 639.7452 | 25
650 | 63.9745 | 639.7452 | 26
650 | 64.0596 | 640.5959 | 27
650 | 63.9745 | 639.7452 | 28
650 | 63.9745 | 639.7452 | 29
650 | 63.9745 | 639.7452 | 30
650 | 63.9745 | 639.7452 | 31
650 | 63.9745 | 639.7452 | 32
650 | 64.0596 | 640.5959 | 33
650 | 63.9745 | 639.7452 | 34
650 | 63.9745 | 639.7452 | 35
650 | 63.9745 | 639.7452 | 36
650 | 63.9915 | 639.9153 | 37
650 | 63.9745 | 639.7452 | 38
650 | 63.9745 | 639.7452 | 39
650 | 63.9745 | 639.7452 | 40
650 | 63.9745 | 639.7452 | 41
650 | 63.9745 | 639.7452 | 42
650 | 63.9745 | 639.7452 | 43
650 | 63.9745 | 639.7452 | 44
650 | 63.9745 | 639.7452 | 45
650 | 63.9745 | 639.7452 | 46
650 | 63.9745 | 639.7452 | 47
650 | 63.9745 | 639.7452 | 48
650 | 63.9745 | 639.7452 | 49
650 | 63.9745 | 639.7452 | 50
700 | 68.9938 | 689.938 | 1
700 | 68.9768 | 689.7678 | 2
700 | 68.9938 | 689.938 | 3
700 | 68.9087 | 689.0873 | 4
700 | 68.9938 | 689.938 | 5
700 | 68.9938 | 689.938 | 6
700 | 68.9938 | 689.938 | 7
700 | 68.9938 | 689.938 | 8
700 | 68.9938 | 689.938 | 9
700 | 69.0108 | 690.1081 | 10
700 | 68.9087 | 689.0873 | 11
700 | 68.9938 | 689.938 | 12
700 | 68.9938 | 689.938 | 13
700 | 69.3341 | 693.3409 | 14
700 | 68.9938 | 689.938 | 15
700 | 68.9938 | 689.938 | 16
700 | 69.3341 | 693.3409 | 17
700 | 68.8917 | 688.9171 | 18
700 | 69.4192 | 694.1916 | 19
700 | 68.6535 | 686.5351 | 20
700 | 68.5684 | 685.6843 | 21
700 | 69.4192 | 694.1916 | 22
700 | 69.4192 | 694.1916 | 23
700 | 69.4192 | 694.1916 | 24
700 | 69.3341 | 693.3409 | 25
700 | 69.3341 | 693.3409 | 26
700 | 69.4192 | 694.1916 | 27
700 | 69.3341 | 693.3409 | 28
700 | 69.3341 | 693.3409 | 29
700 | 69.3341 | 693.3409 | 30
700 | 69.3341 | 693.3409 | 31
700 | 69.4192 | 694.1916 | 32
700 | 69.4192 | 694.1916 | 33
700 | 69.4192 | 694.1916 | 34
700 | 69.4192 | 694.1916 | 35
700 | 69.4192 | 694.1916 | 36
700 | 69.3341 | 693.3409 | 37
700 | 69.3341 | 693.3409 | 38
700 | 69.4192 | 694.1916 | 39
700 | 69.4192 | 694.1916 | 40
700 | 69.3341 | 693.3409 | 41
700 | 69.3341 | 693.3409 | 42
700 | 69.3341 | 693.3409 | 43
700 | 69.3341 | 693.3409 | 44
700 | 68.9938 | 689.938 | 45
700 | 69.3341 | 693.3409 | 46
700 | 69.3341 | 693.3409 | 47
700 | 68.9087 | 689.0873 | 48
700 | 69.3341 | 693.3409 | 49
700 | 69.4021 | 694.0215 | 50
750 | 73.928 | 739.28 | 1
750 | 73.928 | 739.28 | 2
750 | 73.928 | 739.28 | 3
750 | 73.928 | 739.28 | 4
750 | 73.8429 | 738.4293 | 5
750 | 73.928 | 739.28 | 6
750 | 73.928 | 739.28 | 7
750 | 73.928 | 739.28 | 8
750 | 73.928 | 739.28 | 9
750 | 74.3534 | 743.5336 | 10
750 | 73.928 | 739.28 | 11
750 | 73.8429 | 738.4293 | 12
750 | 73.8429 | 738.4293 | 13
750 | 73.928 | 739.28 | 14
750 | 73.928 | 739.28 | 15
750 | 73.928 | 739.28 | 16
750 | 73.8429 | 738.4293 | 17
750 | 73.8429 | 738.4293 | 18
750 | 73.928 | 739.28 | 19
750 | 73.945 | 739.4502 | 20
750 | 73.928 | 739.28 | 21
750 | 73.8429 | 738.4293 | 22
750 | 73.928 | 739.28 | 23
750 | 73.928 | 739.28 | 24
750 | 73.928 | 739.28 | 25
750 | 73.8429 | 738.4293 | 26
750 | 73.928 | 739.28 | 27
750 | 73.928 | 739.28 | 28
750 | 73.928 | 739.28 | 29
750 | 73.8429 | 738.4293 | 30
750 | 73.928 | 739.28 | 31
750 | 73.928 | 739.28 | 32
750 | 73.8599 | 738.5994 | 33
750 | 73.928 | 739.28 | 34
750 | 73.928 | 739.28 | 35
750 | 73.8429 | 738.4293 | 36
750 | 73.928 | 739.28 | 37
750 | 73.928 | 739.28 | 38
750 | 74.2683 | 742.6829 | 39
750 | 73.8429 | 738.4293 | 40
750 | 73.928 | 739.28 | 41
750 | 73.928 | 739.28 | 42
750 | 73.8429 | 738.4293 | 43
750 | 73.945 | 739.4502 | 44
750 | 74.2683 | 742.6829 | 45
750 | 73.928 | 739.28 | 46
750 | 73.928 | 739.28 | 47
750 | 73.8429 | 738.4293 | 48
750 | 73.928 | 739.28 | 49
750 | 73.928 | 739.28 | 50
800 | 78.8622 | 788.6221 | 1
800 | 78.9473 | 789.4728 | 2
800 | 78.8622 | 788.6221 | 3
800 | 78.5219 | 785.2192 | 4
800 | 78.8622 | 788.6221 | 5
800 | 78.8622 | 788.6221 | 6
800 | 78.8622 | 788.6221 | 7
800 | 78.4368 | 784.3685 | 8
800 | 78.8622 | 788.6221 | 9
800 | 78.4368 | 784.3685 | 10
800 | 78.7771 | 787.7713 | 11
800 | 78.8622 | 788.6221 | 12
800 | 78.7942 | 787.9415 | 13
800 | 78.8622 | 788.6221 | 14
800 | 78.8622 | 788.6221 | 15
800 | 78.4368 | 784.3685 | 16
800 | 78.8622 | 788.6221 | 17
800 | 78.7771 | 787.7713 | 18
800 | 78.8622 | 788.6221 | 19
800 | 78.8622 | 788.6221 | 20
800 | 78.5219 | 785.2192 | 21
800 | 78.5219 | 785.2192 | 22
800 | 78.9473 | 789.4728 | 23
800 | 78.8622 | 788.6221 | 24
800 | 78.8622 | 788.6221 | 25
800 | 78.4368 | 784.3685 | 26
800 | 78.8622 | 788.6221 | 27
800 | 78.8622 | 788.6221 | 28
800 | 78.8622 | 788.6221 | 29
800 | 78.8622 | 788.6221 | 30
800 | 78.4368 | 784.3685 | 31
800 | 78.8622 | 788.6221 | 32
800 | 78.8622 | 788.6221 | 33
800 | 78.8622 | 788.6221 | 34
800 | 78.8622 | 788.6221 | 35
800 | 78.8622 | 788.6221 | 36
800 | 78.8622 | 788.6221 | 37
800 | 78.8622 | 788.6221 | 38
800 | 78.8622 | 788.6221 | 39
800 | 78.4368 | 784.3685 | 40
800 | 78.8622 | 788.6221 | 41
800 | 78.8622 | 788.6221 | 42
800 | 78.8622 | 788.6221 | 43
800 | 78.7771 | 787.7713 | 44
800 | 78.8622 | 788.6221 | 45
800 | 78.8622 | 788.6221 | 46
800 | 78.7771 | 787.7713 | 47
800 | 78.8622 | 788.6221 | 48
800 | 78.8622 | 788.6221 | 49
800 | 78.8622 | 788.6221 | 50
850 | 84.2218 | 842.2177 | 1
850 | 83.5412 | 835.412 | 2
850 | 83.8134 | 838.1343 | 3
850 | 83.8815 | 838.8148 | 4
850 | 83.4561 | 834.5612 | 5
850 | 83.7964 | 837.9641 | 6
850 | 83.7964 | 837.9641 | 7
850 | 83.7964 | 837.9641 | 8
850 | 84.2218 | 842.2177 | 9
850 | 83.8815 | 838.8148 | 10
850 | 83.8134 | 838.1343 | 11
850 | 84.2218 | 842.2177 | 12
850 | 84.2218 | 842.2177 | 13
850 | 83.8815 | 838.8148 | 14
850 | 83.8815 | 838.8148 | 15
850 | 83.4561 | 834.5612 | 16
850 | 83.7964 | 837.9641 | 17
850 | 83.8134 | 838.1343 | 18
850 | 83.8985 | 838.985 | 19
850 | 84.2218 | 842.2177 | 20
850 | 83.7964 | 837.9641 | 21
850 | 83.7964 | 837.9641 | 22
850 | 83.4561 | 834.5612 | 23
850 | 83.7964 | 837.9641 | 24
850 | 83.8815 | 838.8148 | 25
850 | 83.8815 | 838.8148 | 26
850 | 84.3239 | 843.2386 | 27
850 | 84.2218 | 842.2177 | 28
850 | 83.8815 | 838.8148 | 29
850 | 83.7964 | 837.9641 | 30
850 | 84.2218 | 842.2177 | 31
850 | 83.7964 | 837.9641 | 32
850 | 83.8815 | 838.8148 | 33
850 | 84.2218 | 842.2177 | 34
850 | 84.2388 | 842.3879 | 35
850 | 83.7964 | 837.9641 | 36
850 | 83.8815 | 838.8148 | 37
850 | 83.7964 | 837.9641 | 38
850 | 83.4561 | 834.5612 | 39
850 | 84.2218 | 842.2177 | 40
850 | 83.7964 | 837.9641 | 41
850 | 83.8815 | 838.8148 | 42
850 | 83.7964 | 837.9641 | 43
850 | 83.4561 | 834.5612 | 44
850 | 83.7964 | 837.9641 | 45
850 | 83.8815 | 838.8148 | 46
850 | 83.7964 | 837.9641 | 47
850 | 83.7964 | 837.9641 | 48
850 | 83.7964 | 837.9641 | 49
850 | 83.7964 | 837.9641 | 50
900 | 88.5605 | 885.6047 | 1
900 | 88.4754 | 884.754 | 2
900 | 88.4754 | 884.754 | 3
900 | 88.1351 | 881.3511 | 4
900 | 88.1351 | 881.3511 | 5
900 | 88.4754 | 884.754 | 6
900 | 88.5605 | 885.6047 | 7
900 | 88.5605 | 885.6047 | 8
900 | 88.1351 | 881.3511 | 9
900 | 88.4754 | 884.754 | 10
900 | 88.4754 | 884.754 | 11
900 | 88.4754 | 884.754 | 12
900 | 88.4754 | 884.754 | 13
900 | 88.4754 | 884.754 | 14
900 | 88.4754 | 884.754 | 15
900 | 88.1351 | 881.3511 | 16
900 | 88.5605 | 885.6047 | 17
900 | 88.5605 | 885.6047 | 18
900 | 88.4754 | 884.754 | 19
900 | 88.4754 | 884.754 | 20
900 | 88.4754 | 884.754 | 21
900 | 88.4754 | 884.754 | 22
900 | 88.5605 | 885.6047 | 23
900 | 88.4754 | 884.754 | 24
900 | 88.1351 | 881.3511 | 25
900 | 88.5605 | 885.6047 | 26
900 | 88.4754 | 884.754 | 27
900 | 88.4754 | 884.754 | 28
900 | 88.5605 | 885.6047 | 29
900 | 88.5605 | 885.6047 | 30
900 | 88.4754 | 884.754 | 31
900 | 88.5605 | 885.6047 | 32
900 | 88.4754 | 884.754 | 33
900 | 88.5605 | 885.6047 | 34
900 | 88.9858 | 889.8583 | 35
900 | 88.5605 | 885.6047 | 36
900 | 88.5775 | 885.7749 | 37
900 | 88.4754 | 884.754 | 38
900 | 88.5605 | 885.6047 | 39
900 | 88.1351 | 881.3511 | 40
900 | 88.4754 | 884.754 | 41
900 | 88.4754 | 884.754 | 42
900 | 88.9858 | 889.8583 | 43
900 | 88.4754 | 884.754 | 44
900 | 88.1351 | 881.3511 | 45
900 | 88.4754 | 884.754 | 46
900 | 88.5605 | 885.6047 | 47
900 | 88.1351 | 881.3511 | 48
900 | 88.4754 | 884.754 | 49
900 | 88.1351 | 881.3511 | 50